## Sheet1
Container Volume
Cylinder
|  |  | Input Height | 50 | Inches
|  |  | Input Diameter | 10 | Inches
|  |  | Input Volume |  | Gallons
|  |  | Number Cylinders | 2
Cylinder Dimensions (Calculated)
|  |  | Height | 50 | Inches
|  |  | Diameter | 10 | Inches
|  |  | Cylinder Volume | 17.0004 | Gallons
|  |  | Total Volume | 34.0009 | Gallons
Box
|  |  | Input Height | 6 | Inches
|  |  | Input Width | 36 | Inches
|  |  | Input Depth | 24 | Inches
|  |  | Input Volume | 0 | Gallons
Box Dimensions (Calculated)
|  |  | Height | 6 | Inches
|  |  | Width | 36 | Inches
|  |  | Depth | 24 | Inches
|  |  | Volume | 22.4422 | Gallons
Use this worksheet to determine capacity or dimensions of a container. The top half of the sheet is for a cylinder. The bottom half is for a rectangular container. Input all but one parameter in the shaded area to calculate the last value. There must be a single green cell in each input area, indicating the one empty or zero value. The coresponding cell in the output area will be shaded beige.
Cubic Inch/Gallon | 230.9935